## Muro Flexão "L"
DIMENSIONAMENTO DE MURO DE ARRIMO DE FLEXÃO - PERFIL "L"
Obra: | Urbanização do Bairro Moura Brasil
End: | Av. Leste-Oeste, Bairro Moura Brasil, Fortaleza, Ceará
Cliente: | Prefeitura Municipal de Fortaleza
Data: | 2015-01-16
1. Dados do Solo:
c' = | 5 | kPa |  | ka = | 0.27099
f' = | 35 | graus |  | kp = | 3.6902
g = | 19 | kN/m³
2. Cálculo do Empuxo Ativo:
|  |  |  | q2 = | 5 | kPa
|  | s'a (kPa) | [5 empty] | q1 = | 0 | kPa
z (m) = | 0 | -3.8507
z0 (m) = |  | 0.74789
| Ea (kN/m) = |  | 68.0707 |  |  | 1.125 | m |  | H = | 5.89 | m
1.714
|  | y (m) = |  |  |  | 1.125 | m
z (m) = | 5.89 | 26.4758
|  |  |  | hs cm) = | 0 |  | d0 (cm) = | 35 | (Espessura da parede do muro - constante)
[6 empty] | B (m) = | 2.6
3. Cálculo do Peso do Muro | [6 empty] | 4. Estabilidade ao Tombamento
Material a ser utilizado no elemento estrutural: |  |  |  |  | Concreto armado |  | MT = | 116.6759 | kNm/m | (Momento favorável ao tombamento)
gmat = | 25 | kN/m³ |  |  |  |  | MR = | 387.3898 | kNm/m | (Momento resistente ao tombamento)
Ps = | 236.835 | kN/m
P1 = | 51.5375 | kN/m |  |  |  |  | Observação: momentos calculados em relação ao Ponto A
P2 = | 19.6875 | kN/m |  |  |  |  | FST = | 3.3202 | OK
P3 = | 0 | kN/m
5. Estabilidade ao Deslizamento da Base | [6 empty] | 6. Capacidade de Carga do Solo de Fundação
Material do muro: |  | concreto armado |  |  |  |  | Tensão admissível do solo de fundação: Método de Terzaghi (1943):
Solo de fundação: |  | solo (areia fina siltosa) |  |  |  |  | c' = | 0 | kPa | (coesão do solo de fundação)
m = | 0.5 | (coeficiente de atrito solo de fundação-base) |  |  |  |  | f' = | 30 | graus | (ângulo de atrito do solo de fundação)
[7 empty] | g = | 16 | kN/m³ | (peso específico do solo de fundação)
FD = | 68.0707 | kN/m | (Força favorável ao delizamento) |  |  |  | Nc = | 35 | Ng = | 25 | Nq = | 25
FR = | 154.03 | kN/m | (Força resistente ao deslizamento) |  |  |  | hs = | 1 | rg = | 0.97151 | sr = | 930.1874 | kPa
[7 empty] | FS = | 3 |  |  | ss = | 310.0625 | kPa
FSD = | 2.2628 | OK |  |  |  |  | MO = | 129.7641 | kNm/m | smáx = | 233.6599 | kPa | OK
[7 empty] | smín = | 3.3094 | kPa | OK
Ps
d0
P1
P2
P3
z0
A