## Sapatas Isoladas_PilarQuadRet
DIMENSIONAMENTO DE SAPATAS ISOLADAS - PILAR QUADRADO E RETÂNGULAR (BALANÇOS IGUAIS)
I | Lançamento das Cargas, Geometria e Resistência dos materiais | [11 empty] | 4
| Cargas |  |  | Materiais | [8 empty] | 5
6.3
| Esforço Normal | 150000 | Kgf | Resistência Caracteristica a compressão do Concreto (fcK) | [6 empty] | 20 | Mpa | 8
10
| Tensão Admissível do Solo (σadm) | 3 | Kgf/cm2 | Resistência a tração do aço (fyk) | [6 empty] | 5000 | Kgf/cm2 | 12.5
16
Dimensões da seção do Pilar
| Seção Lado "a" (lado maior) | 30 | cm | Área da seção do Pilar |  |  | 360 | cm2
| Seção Lado "b" (lado menor) | 12 | cm
| Da base da sapata ao centro geométrico da camada (d') |  |  | 5 | cm
II | Redução das resistências dos materiais
| Coeficiente de segurança do concreto |  | 1.4
| Coeficiente de segurança do aço |  | 1.15
| Resistência de cálculo do concreto |  | 142.8571 | Kgf/cm2
| Resistência de cálculo do aço |  | 4347.8261 | Kgf/cm2
III | Majoração das Cargas
| Coeficiente de majoração para esforço normal |  | 1
| Esforço Normal de cálculo |  | 150000 | Kgf
IV | Área da Base da Sapata
| Área da Base da Sapata |  | 50000 | cm2
IV | Dimensionamento Geométrico da base da Sapata
| Base da Sapata Lado "A" |  | 232.7878 | cm | 232.7878 |  | 18 |  |  | 214.7878 | -232.7878
| Base da Sapata Lado "A" Arredondado |  | 235 | cm
| Base da Sapata Lado "B" |  | 214.7878 | cm | 214.7878
| Base da Sapata Lado "B" Arredondado |  | 215 | cm
V | Dimensionamento Geométrico da altura da Sapata
| Altura (d) da sapata |  | 70.8559 | cm |  | 51.25 | 50.75 | 61.9534 | 70.8559
| Altura (d) da sapata arredondado |  | 75 | cm
| Altura (h) da sapata |  | 80 | cm
VI | Dimensionamento Estrutural - Forças em X e Y
| Força normal Fx |  | 51250 | Kgf
| Força Normal Fy |  | 50750 | Kgf
VII | Dimensionamento Estrutural - Área de aço em X e Y
| Área de aço em AsX |  | 16.5025 | cm2
| Área de aço em AsY |  | 16.3415 | cm2
VIII | Taxa linear de área de aço e quantidade de aço por bitola
| Taxa linear de área de aço em X |  | 7.0223 | cm2/m
| Taxa linear de área de aço em Y |  | 7.6007 | cm2/m
| Escolha a bitola para X (Ф) |  | 6.3 | mm
| Espaçamento do ferro em X |  | 4.443 | cm | 0.312 | 4.4
| Quantidade de ferro em X |  | 54
| Escolha a bitola para Y (Ф) |  | 6.3 | mm
| Espaçamento do ferro em Y |  | 4.1049 | cm | 0.312 | 4.1
| Quantidade de ferro em Y |  | 54
IX | Detalhamento da Sapata em X e Y
54Ф6,3c/4,1
215
12
|  |  | 54Ф6,3c/4,4 | 30
30
Seção A (X)
[8 empty] | 75 | 80
54Ф6,3c/4,4
235
|  | Seção B (Y) |  | 12
54Ф6,3c/4,1
215
Note on N9: CA 50 = 5000Kgf/cm2
Note on E17: Normalmente 5cm ou 10cm
Note on D21: NBR 6118/2003 yc =1,4
Note on D23: NBR 6118/2003 yc=1,15

## Sapatas Isoladas_PilarL
DIMENSIONAMENTO DE SAPATAS ISOLADAS - PILAR QUADRADO E RETÂNGULAR (BALANÇOS IGUAIS)
I | Lançamento das Cargas, Geometria e Resistência dos materiais | [11 empty] | 4
| Cargas |  |  | Materiais | [8 empty] | 5
6.3
| Esforço Normal | 150000 | Kgf | Resistência Caracteristica a compressão do Concreto (fcK) | [6 empty] | 20 | Mpa | 8
10
| Tensão Admissível do Solo (σadm) | 3 | Kgf/cm2 | Resistência a tração do aço (fyk) | [6 empty] | 5000 | Kgf/cm2 | 12.5
16
Dimensões do Pilar em L
| Espessura "a" | 35 | cm
| Espessura "b" | 25 | cm
| Distância "x1" | 65 | cm
| Distância "y1" | 120 | cm
| Xg | 29.6269 | cm | 30
| Yg | 57.9478 | cm | 58
| Lado Retângulo Circunscrito | 174 | cm
| Lado Retângulo Circunscrito | 140 | cm
Dimensões da seção do Pilar Equivalente
| Seção Lado "a" (lado maior) | 174 | cm | Área da seção do Pilar |  |  | 24360 | cm2
| Seção Lado "b" (lado menor) | 140 | cm
| Da base da sapata ao centro geométrico da camada (d') |  |  | 5 | cm
II | Redução das resistências dos materiais
| Coeficiente de segurança do concreto |  | 1.4
| Coeficiente de segurança do aço |  | 1.15
| Resistência de cálculo do concreto |  | 142.8571 | Kgf/cm2
| Resistência de cálculo do aço |  | 4347.8261 | Kgf/cm2
III | Majoração das Cargas
| Coeficiente de majoração para esforço normal |  | 1
| Esforço Normal de cálculo |  | 150000 | Kgf
IV | Área da Base da Sapata
| Área da Base da Sapata |  | 50000 | cm2
IV | Dimensionamento Geométrico da base da Sapata
| Base da Sapata Lado "A" |  | 241.2521 | cm | 241.2521 |  | 34 |  |  | 207.2521 | -241.2521
| Base da Sapata Lado "A" Arredondado |  | 245 | cm
| Base da Sapata Lado "B" |  | 207.2521 | cm | 207.2521
| Base da Sapata Lado "B" Arredondado |  | 210 | cm
V | Dimensionamento Geométrico da altura da Sapata
| Altura (d) da sapata |  | 70.8559 | cm |  | 17.75 | 17.5 | 61.9534 | 70.8559
| Altura (d) da sapata arredondado |  | 75 | cm
| Altura (h) da sapata |  | 80 | cm
VI | Dimensionamento Estrutural - Forças em X e Y
| Força normal Fx |  | 17750 | Kgf
| Força Normal Fy |  | 17500 | Kgf
VII | Dimensionamento Estrutural - Área de aço em X e Y
| Área de aço em AsX |  | 5.7155 | cm2
| Área de aço em AsY |  | 5.635 | cm2
VIII | Taxa linear de área de aço e quantidade de aço por bitola
| Taxa linear de área de aço em X |  | 2.3329 | cm2/m
| Taxa linear de área de aço em Y |  | 2.6833 | cm2/m
| Escolha a bitola para X (Ф) |  | 6.3 | mm
| Espaçamento do ferro em X |  | 13.3742 | cm | 0.312 | 13.4
| Quantidade de ferro em X |  | 20
| Escolha a bitola para Y (Ф) |  | 6.3 | mm
| Espaçamento do ferro em Y |  | 11.6273 | cm | 0.312 | 11.6
| Quantidade de ferro em Y |  | 20
IX | Detalhamento da Sapata em X e Y
20Ф6,3c/11,6
210
140
|  |  | 20Ф6,3c/13,4 | 174
174
Seção A (X)
[8 empty] | 75 | 80
20Ф6,3c/13,4
245
|  | Seção B (Y) |  | 140
20Ф6,3c/11,6
210
Note on N9: CA 50 = 5000Kgf/cm2
Note on E35: Normalmente 5cm ou 10cm
Note on D39: NBR 6118/2003 yc =1,4
Note on D41: NBR 6118/2003 yc=1,15